## Sheet1
Name | Value | Min Qty | Cost / Unit
C1 | 2200 MICRO FARAD - 63V | 1 | 31.26
C2 | 0.1 MICRO FARAD - 63v | 5 | 1.2
1 | 1KOHM - 0.25W | 10 | 0.17
LED2 | 5MM THROUGH HOLE | 10 | 4.03
LM317 | LM317 | 10 | 5.95
HEATSINKS | TO220 TYPE X 2 | 2 | 13.64
3 | 24 OHM - 0.25W | 10 | 0.26
4 | 12 OHM - 0.25W | 10 | 0.18
5 | 6.2 OHM - 0.25W | 10 | 0.26
6 | 3.3 OHM - 1W | 10 | 0.78
7 | 2.2 OHM - 1W | 10 | 0.78
8 | 1.5 OHM - 2W | 10 | 2.55
9 | 1 OHM - 2W | 10 | 2.5
DIP SWITCH | 2A CAPABLE | 1 | 45.91
P3 | 5 KOHM - 0.25W | 1 | 6.96
2 | 240 OHM - 0.25W | 10 | 0.2
C3 | 10 MICRO FARAD - 63V | 5 | 1
C4 | 1 MICRO FARAD - 63V | 5 | 0.91
D1 - D6 | 3A SCHOTTKY DIODES | 10 | 1.64
FUSE | 250 V - 250 MA | 10 | 0.82
FUSE HOLDER | THROUGH HOLE | 10 | 6.034
TR1 | 230 VAC - 15 VDC | 1 | 45.08
R14, R20 | 10 kOhm - 0.25W | 10 | 0.34
R10 | 2k7 Ohm - 0.25W | 10 | 0.18
R12 | 680 ohm | 10 | 0.18
R21 | 15 kohm | 10 | 0.2
R15 | 5k6 ohm | 10 | 0.18
R13 | 22 ohm | 10 | 0.18
R18, R19 | 100 kOhm | 10 | 0.34
R16 | 82 ohm | 10 | 0.18
P1 | 22 kOhm | 1 | 8.46
C5, C10 | 470 Micro Farad - 25v | 5 | 2.47
C6, C7 | 10 Micro Farad - 63v | 5 | 1
C8 | 220 Micro Farad - 16v | 5 | 1.56
C9 | 100 Nano Farad non polarized - 100V | 5 | 1.52
D7, D11 | 1N4001 | 10 | 0.4
D9, D10 | 1N4148 | 20 | 0.17
D12, D13 | LEDs | 10 | 4.03
IC1 | 7805 | 10 | 2.72
IC2 | TLC271 | 1 | 5.04
T1 | BC337 | 1 | 1.75
RE1 | 12V - 10A Relay SPST | 1 | 12.02
Connectors | Termninal Connectors | 5 | 2.33
PCB | Photo Resist Board | 2 | 67.3
| Plain Copper Ink Resist Board | 2 | 47.09
Total cost